## Feuille1
PCB N°		CI15-001
							Total	118,03 €
						TVA	1,196
ref	value	footprint	Fabricant	Designation	Fournisseur	code commande		Prix U TTC
A1	LinkIt ONE	-	Mediatek	LinkIt ONE platform	Seeed studio		60,00 €	71,76 €
A1	Carte prototypage	-	Arduino	Carte shield pour prototypage rapide	RS	6961673	5,00 €	5,98 €
C1	100nF	~					0,05 €	0,06 €
C2	100nF	~					0,05 €	0,06 €
C3	1uF	~					0,05 €	0,06 €
C4	100nF	~					0,05 €	0,06 €
C5	22uF - 50V	~					0,05 €	0,06 €
C6	100nF	~					0,05 €	0,06 €
C7	22uF - 10V	~					0,05 €	0,06 €
C8	100nF	~					0,05 €	0,06 €
D1	RS3J	~					0,50 €	0,60 €
D2	SMAJ18CA	~		Diode TVS Bidirectionnelle	RS	7141026	0,23 €	0,28 €
D3	1N4007	~					0,10 €	0,12 €
F1	FUSE	~					0,50 €	0,60 €
K1	CONN_3	~					0,15 €	0,18 €
L1	47uH	~	Wurth	Inductance bobinée CMS Blindé Wurth	RS	6690296	1,20 €	1,44 €
P1	CONN_2	~					0,15 €	0,18 €
P2	CONN_4	~					0,15 €	0,18 €
P3	CONN_2	~					0,15 €	0,18 €
P4	CONN_2	~					0,15 €	0,18 €
P5	CONN_8	~					0,15 €	0,18 €
P6	CONN_6	TSW-106-07-L-S	SAMTEC	Barette 6pts male droite	Conrad / Farnell	733993-62 / 1668590	0,15 €	0,18 €
P7	CONN_10	~					0,15 €	0,18 €
P8	CONN_8	~					0,15 €	0,18 €
Q1	BSS138	SOT-23	NXP	Transistor unipolaire CMS MOSFET	Conrad / Farnell	153060–62 / 1510765	0,28 €	0,33 €
Q2	BSS138	SOT-23	NXP	Transistor unipolaire CMS MOSFET	Conrad / Farnell	153060–62 / 1510765	0,28 €	0,33 €
R1	1MEG	~					0,05 €	0,06 €
R2	330R	~					0,05 €	0,06 €
R3	820K 0.1%	~					0,05 €	0,06 €
R4	220K 0.1%	~					0,05 €	0,06 €
R5	330R	~					0,05 €	0,06 €
U1	OKI-78SR-5/1.5-W36-C	~	Murata	Convertisseur CC-CC non isolé / Vout 5V dc	RS	7962138	4,00 €	4,78 €

ACCESSOIRES

ref	value	footprint	Fabricant	Designation	Fournisseur	code commande		Prix U TTC
BT1			conrad	Boîtier ABS IP54 125x80x3	conrad	531767	4,00 €	4,78 €
CB1				Cordon alimentation
				Connecteur automobile 2 points	selectronic	0981-2	2,30 €	2,75 €
				Cosse plate 6.4mm – Femelle x10	selectronic	0981-1	2,70 €	3,23 €
CB2				Cordon capteur
				Connecteur automobile 2 points	selectronic	0981-2	2,30 €	2,75 €
				Cosse plate 6.4mm – Femelle x10	selectronic	9944-410	2,70 €	3,23 €
SS1				Water Sensor	Seeed studio	SEN11304P	6,40 €	7,65 €
				Cable 2 conducteurs 0,5mm²	selectronic		4,20 €	5,02 €
							0,00 €	0,00 €